## Con Límites de Transporte
Sbase | 10 | MVA | L12 (km)= | 3 |  | z12 (pu)= | 0.015 | +j | 0.03 |  |  | PG2+jQG2 >>> | 1 | 0.81596
Vbase | 69 | kV | L13 (km)= | 1 |  | z13 (pu)= | 0.005 | +j | 0.01
z (pu/km)= | 0.005 | 0.01 | L23 (km)= | 1.5 |  | z23 (pu)= | 0.0075 | +j | 0.015 |  |  | S12
Ybus= | 53.3333 | -13.3333 | -40 |  | -106.6667 | 26.6667 | 80 |  |  | 3.4859 |  | 0.49484
(pu) | -13.3333 | 40 | -26.6667 | +j | 26.6667 | -80 | 53.3333 |  |  | -0.13649 |  |  |  |  | 0.36591 | 0.27443 | <<< PD2+jQD2
| -40 | -26.6667 | 66.6667 |  | 80 | 53.3333 | -133.3333 |  |  | PG1+jQG1 |  |  |  | S23
State Variables |  | Equilibrium equations |  | Generation |  | Demand |  |  | PG_max |  |  |  |  | 1.143
v1= | 1 | P1-PG1+PD1=0 -> | 3.4859 | PG1= | 3.4859 | PD1= | 0 |  | 5 |  | S13 >>>>>>> | 3
v2= | 0.99846 | P2-PG2+PD2=0 -> | -8.7432e-12 | PG2= | 1 | PD2= | 0.36591 |  | 5 | [6 empty] | -2 | 1.2591 | <<< PG3+jQG3
v3= | 0.98495 | P3-PG3+PD3=0 -> | -1.5124e-11 | PG3= | -2 | PD3= | 2.0607 |  | QG_max
theta1= | 0 | Q1-QG1+QD1=0 -> | -0.13649 | QG1= | -0.13649 | QD1= | 0 |  | 2 |  | PD3+jQD3 >>> |  | 2.0607 | 1.5455
theta2= | -0.016552 | Q2-QG2+QD2=0 -> | -4.8259e-11 | QG2= | 0.81596 | QD2= | 0.27443 |  | 2 | m | 5 | <- dispuesto a pagar m veces el precio base cuando Pd=0
theta3= | -0.030497 | Q3-QG3+QD3=0 -> | -1.7532e-11 | QG3= | 1.2591 | QD3= | 1.5455 |  | Limits | MD2 | 8122.7712 | pmax2 | 5076.732 |  | LMP0 | 1015.3464
|  | Production Cost Curves= b*Pg+c*Pg^2 | [7 empty] | MD3 | 1160.3965 | pmax3 | 5076.7349 |  | LMP0 | 1015.347
|  | PG1-> | 1000 | 0 |  | Losses |  |  |  | Beneficio Marginal 2 |  | 2104.5171 | $/pu.h | U2 | 1313.8506
|  | PG2-> | 0 | 0 |  | Real (pu) | Reactive (pu) |  |  | Beneficio Marginal 3 |  | 2685.5452 | $/pu.h | U3 | 7997.7334
|  | Production Cost= |  | 3485.9148 |  | 0.059337 | 0.11867 | [6 empty] | UTOT | 9311.584
[11 empty] | LMP2 | 210.4517 | $/MWh
[11 empty] | LMP3 | 268.5545 | $/MWh
|  | Maximum SOCIAL Welfare |  | 5825.6692
Line Flows: | [9 empty] | Losses
| Pij | Pji | Qij | Qji | Pline | Qline | Sline |  | Smax | Real (pu) | Reactive (pu)
12 | 0.46307 | -0.4594 | -0.17558 | 0.18294 | 0.46123 | 0.17926 | 0.49484 | < | 3 | 0.003679 | 0.007358
13 | 3.0228 | -2.9771 | 0.039088 | 0.052303 | 3 | 0.006608 | 3 | < | 3 | 0.045695 | 0.091391
23 | 1.0935 | -1.0835 | 0.35859 | -0.33866 | 1.0885 | 0.34863 | 1.143 | < | 3 | 0.0099629 | 0.019926
[10 empty] | 0.059337 | 0.11867
1
2
3

## Sin Límites de Transporte
Sbase | 10 | MVA | L12 (km)= | 3 |  | z12 (pu)= | 0.015 | +j | 0.03 |  |  | PG2+jQG2 >>> | 1 | 0.41871
Vbase | 69 | kV | L13 (km)= | 1 |  | z13 (pu)= | 0.005 | +j | 0.01
z (pu/km)= | 0.005 | 0.01 | L23 (km)= | 1.5 |  | z23 (pu)= | 0.0075 | +j | 0.015 |  |  | S12
Ybus= | 53.3333 | -13.3333 | -40 |  | -106.6667 | 26.6667 | 80 |  |  | 5.0877 |  | 0.7831
(pu) | -13.3333 | 40 | -26.6667 | +j | 26.6667 | -80 | 53.3333 |  |  | -0.026068 |  |  |  |  | 0.49887 | 0.37415 | <<< PD2+jQD2
| -40 | -26.6667 | 66.6667 |  | 80 | 53.3333 | -133.3333 |  |  | PG1+jQG1 |  |  |  | S23
State Variables |  | Equilibrium equations |  | Generation |  | Demand |  |  | PG_max |  |  |  |  | 1.2728
v1= | 1 | P1-PG1+PD1=0 -> | 5.0877 | PG1= | 5.0877 | PD1= | 0 |  | 5 |  | S13 >>>>>>> | 4.2554
v2= | 0.98909 | P2-PG2+PD2=0 -> | 4.4343e-12 | PG2= | 1 | PD2= | 0.49887 |  | 5 | [6 empty] | -2 | 2.816 | <<< PG3+jQG3
v3= | 0.9795 | P3-PG3+PD3=0 -> | 5.854e-12 | PG3= | -2 | PD3= | 3.4745 |  | QG_max
theta1= | 0 | Q1-QG1+QD1=0 -> | -0.026068 | QG1= | -0.026068 | QD1= | 0 |  | 2 |  | PD3+jQD3 >>> |  | 3.4745 | 2.6059
theta2= | -0.024187 | Q2-QG2+QD2=0 -> | 1.8325e-11 | QG2= | 0.41871 | QD2= | 0.37415 |  | 2 | m | 5 | <- dispuesto a pagar m veces el precio base cuando Pd=0
theta3= | -0.043948 | Q3-QG3+QD3=0 -> | 1.1396e-11 | QG3= | 2.816 | QD3= | 2.6059 |  | Limits | MD2 | 8122.7712 | pmax2 | 5076.732 |  | LMP0 | 1015.3464
|  | Production Cost Curves= b*Pg+c*Pg^2 | [7 empty] | MD3 | 1160.3965 | pmax3 | 5076.7349 |  | LMP0 | 1015.347
|  | PG1-> | 1000 | 0 |  | Losses |  |  |  | Beneficio Marginal 2 |  | 1024.503 | $/pu.h | U2 | 1521.8699
|  | PG2-> | 0 | 0 |  | Real (pu) | Reactive (pu) |  |  | Beneficio Marginal 3 |  | 1044.9602 | $/pu.h | U3 | 10634.8538
|  | Production Cost= |  | 5087.6661 |  | 0.11431 | 0.22863 | [6 empty] | UTOT | 12156.7237
[11 empty] | LMP2 | 102.4503 | $/MWh
[11 empty] | LMP3 | 104.496 | $/MWh
|  | Maximum SOCIAL Welfare |  | 7069.0576
Line Flows: | [9 empty] | Losses
| Pij | Pji | Qij | Qji | Pline | Qline | Sline |  | Smax | Real (pu) | Reactive (pu)
12 | 0.78719 | -0.77789 | -0.020363 | 0.038965 | 0.78254 | 0.029664 | 0.7831 | < | 3 | 0.0093012 | 0.018602
13 | 4.3005 | -4.208 | -0.0057055 | 0.19065 | 4.2542 | 0.098176 | 4.2554 | < | 3 | 0.092471 | 0.18494
23 | 1.279 | -1.2665 | 0.0055883 | 0.019495 | 1.2727 | 0.0069531 | 1.2728 | < | 3 | 0.012541 | 0.025083
[10 empty] | 0.11431 | 0.22863
1
2
3